## level flight
Pe-35
[9 empty] | Load max | 1505L fuel + 2 x 500kg bombs
[9 empty] | Load tactical | 500L fuel + 2 x 500kg bombs
Lx100
alt | Thr./RPM | mixture | water | speed | Load | Weather | 1 hr. Cons. | 100km/L |  |  | km/h
5000 | 100/100 | 75 | 10 | 340 | full | winter | 800 | 235
500 | 100/100 | 100 | 30 | 430 | full | winter | 900 | 210
5000 | 100/54 | 75 | 0 | 260 | full | winter | 600 | 230
500 | 100/54 | 100 | 0 | 410 | full | winter | 730 | 180
5000 | 100/100 | 75 | 30 | 330 | full | summer | 800 | 235
500 | 100/100 | 100 | 80 | 380 | full | summer | 900 | 210
5000 | 100/54 | 75 | 10 | 250 | full | summer | 600 | 230
500 | 100/54 | 100 | 60 | 350 | full | summer | 730 | 180
5000 | 100/100 | 75 | 30 | 330 | tactical | summer | 800 | 235
500 | 100/100 | 100 | 80 | 380 | tactical | summer | 900 | 210
5000 | 100/54 | 75 | 10 | 260 | tactical | summer | 600 | 230
500 | 100/54 | 100 | 70 | 360 | tactical | summer | 730 | 180
5000 | 100/100 | 75 | 10 | 350 | tactical | winter | 800 | 235
500 | 100/100 | 100 | 30 | 430 | tactical | winter | 900 | 210
5000 | 100/54 | 75 | 0 | 280 | tactical | winter | 600 | 230
500 | 100/54 | 100 | 0 | 410 | tactical | winter | 730 | 180

## ascent
Alt. | load | Thr./RPM | mixture | water | speed | Weather | Liters | min. | distance | flight
5000 | max | max/max | 100 | 80 | 240 | summer | 270 | 18 | 75 | strait
3000 | max | max/max | 100 | 80 | 240 | summer | 150 | 10 | 35 | strait
5000 | tactical | max/max | 100 | 80 | 240 | summer | 240 | 16 | 70 | strait
3000 | tactical | max/max | 100 | 80 | 240 | summer | 120 | 8 | 30 | strait
5000 | max | max/max | 100 | 50 | 240 | winter | 165 | 11 | 45 | strait
3000 | max | max/max | 100 | 50 | 240 | winter | 105 | 7 | 25 | strait
5000 | tactical | max/max | 100 | 50 | 240 | winter | 150 | 10 | 40 | strait
3000 | tactical | max/max | 100 | 50 | 240 | winter | 90 | 6 | 23 | strait