## level flight
Pe-35
[11 empty] | Load max | 1505L fuel + 2 x 500kg bombs
[11 empty] | Load tactical | 500L fuel + 2 x 500kg bombs
Lx100
Alt. | Thr./RPM | mixture | cooling oil/water | speed | Load | Weather | 100L cons. | 1 hr. Cons. | 100km/L |  |  |  | km/h
5000 | 100/100 | optimal (0.9) | 80/70 | 350 | max | summer | 8min | 740L | 211
500 | 100/100 | optimal (0.9) | 80/70 | 380 | max | summer | 8min | 720L | 190
5000 | 100/63 | optimal (0.9) | 50/20 | 310 | max | summer | 11min | 550L | 177
500 | 100/63 | optimal (0.9) | 90/50 | 380 | max | summer | 10min | 630L | 166
5000 | 100/100 | optimal (0.9) | 70/50 | 350 | tactical | summer | 8min | 750L | 214
500 | 100/100 | optimal (0.9) | 90/60 | 390 | tactical | summer | 8min | 750L | 192
5000 | 100/63 | optimal (0.9) | 50/20 | 320 | tactical | summer | 10min | 580L | 181
500 | 100/63 | optimal (0.9) | 90/50 | 390 | tactical | summer | 9min | 660L | 169
3000 | 67/100 | optimal (0.9) | 40/20 | 310 | max | summer | 11min | 530L | 167 | stage1 supercharger
5000 | 100/100 | optimal (0.9) | 40/30 | 370 | max | winter | 8min | 780L | 210
500 | 100/100 | optimal (0.9) | 40/20 | 430 | max | winter | 7min | 820L | 190
5000 | 100/63 | optimal (0.9) | 30/20 | 330 | max | winter | 10min | 590L | 178
500 | 100/63 | optimal (0.9) | 40/20 | 420 | max | winter | 8min | 730L | 173

## ascent
Alt. | load | Thr./RPM | mixture | cooling oil/water | speed | Weather | Liters | min. | distance | flight
5000 | max | max/max | optimal (0.9) | 100/80 | 240 | summer | 150L | 16min | 70km | strait
3000 | max | max/max | optimal (0.9) | 100/80 | 240 | summer | 80L | 9min | 30km | strait
5000 | max | max/max | optimal (0.9) | 100/80 | 240 | summer | 160L | 16min | - | circeling
3000 | max | max/max | optimal (0.9) | 100/80 | 240 | summer | 90L | 9min | - | circeling
5000 | tactical | max/max | optimal (0.9) | 100/80 | 240 | summer | 130L | 12min | 50km | strait
3000 | tactical | max/max | optimal (0.9) | 100/80 | 240 | summer | 80L | 7min | 27km | strait
5000 | tactical | max/max | optimal (0.9) | 100/80 | 240 | summer | 150L | 13min | - | circeling
3000 | tactical | max/max | optimal (0.9) | 100/80 | 240 | summer | 90L | 9min | - | circeling
5000 | max | max/max | optimal (0.9) | 60/50 | 240 | winter | 100L | 10min | 42km | strait
3000 | max | max/max | optimal (0.9) | 60/50 | 240 | winter | 50L | 6min | 28km | strait
5000 | max | max/max | optimal (0.9) | 60/50 | 240 | winter | 100L | 10min | - | circeling
3000 | max | max/max | optimal (0.9) | 60/50 | 240 | winter | 50L | 6min | - | circeling
5000 | tactical | max/max | optimal (0.9) |  | 240 | winter | 110L | 9min | 35km | strait
3000 | tactical | max/max | optimal (0.9) |  | 240 | winter | 60L | 5min | 18km | strait